## Sayfa1
No\Property | Diameter (m) | Flow Rate (m^3/s) | Velocity (m/s) | Re | f | Pipes | Length (m) | h_loss,major (m) | Bends | h_loss,minor (m) |  |  | g | 9.81
1 | 0.0266 | 0.00041667 | 0.74978 | 36024.3082 | 0.02233 | 1 | 10 | 0.24054 | 1 | 0.0085959 |  |  | Mu | 0.000547
2 | 0.0266 | 0.00041667 | 0.74978 | 36024.3082 | 0.02233 | 2 | 5 | 0.12027 | 2 | 0.00567 |  |  | Ro | 988.02
3 | 0.0266 | 0.00041667 | 0.74978 | 36024.3082 | 0.02233 | 3 | 3.5 | 0.14006 | Tees | h_loss,Vertical (m) | h_loss,Horizontal (m)
4 | 0.0132 | 8.3333e-05 | 0.60895 | 14518.8879 | 0.027949 | 4 | 3.5 | 0.10083 | 1 | 0.0057306 | 0.028653 | Pompatech - Online Su Pompası ve Hidroforları Mağazası
5 | 0.0266 | 0.00033333 | 0.59983 | 28819.4466 | 0.023542 | 5 | 3.5 | 0.15834 | 2 | 0.0036676 | 0.018338
6 | 0.0132 | 8.3333e-05 | 0.60895 | 14518.8879 | 0.027949 | 6 | 3.5 | 0.14006 | 3 | 0.0051131 | 0.025566
7 | 0.0212 | 0.00025 | 0.70824 | 27120.1868 | 0.023889 | 7 | 10 | 0.40019 | 4 | 0.0060453 | 0.030226
8 | 0.0132 | 8.3333e-05 | 0.60895 | 14518.8879 | 0.027949 |  |  |  | Radiators | h_loss,minor (m)
9 | 0.0166 | 0.00016667 | 0.77009 | 23090.2795 | 0.024845 |  |  |  | All | 0.1323
10 | 0.0132 | 8.3333e-05 | 0.60895 | 14518.8879 | 0.027949
11 | 0.0132 | 8.3333e-05 | 0.60895 | 14518.8879 | 0.027949
12 | 0.0132 | 8.3333e-05 | 0.60895 | 14518.8879 | 0.027949
[7 empty] | Loop | h_loss,branch1 | h_loss,branch2 | h_loss,valve | k_valve
[7 empty] | 1 (5-4) | 0.83605 | 0.59294 | 0.24311 | 12.8628
[7 empty] | 2 (4-3) | 1.1629 | 0.58362 | 0.57933 | 30.6524
[7 empty] | 3 (3-2) | 1.3719 | 0.56916 | 0.80278 | 42.475
[7 empty] | 4 (2-1) | 1.6635 | 0.58979 | 1.0737 | 56.8115
[9 empty] | h_loss,total = h_pump |  | Unit
[9 empty] | h_loss,total | 7.1963 | m
[9 empty] | h_p*gamma*V_d=P | 29.0624 | W
No\Property | Diameter (m) | Flow Rate (m^3/s) | Velocity (m/s) | Re | f
1 | 0.0266 | 0.00041667 | 0.74978 | 36024.3082 | 0.02233
2 | 0.0266 | 0.00041667 | 0.74978 | 36024.3082 | 0.02233
3 | 0.0132 | 8.3333e-05 | 0.60895 | 14518.8879 | 0.027949
4 | 0.0266 | 0.00033333 | 0.59983 | 28819.4466 | 0.023542
5 | 0.0132 | 8.3333e-05 | 0.60895 | 14518.8879 | 0.027949
6 | 0.0212 | 0.00025 | 0.70824 | 27120.1868 | 0.023889
7 | 0.0132 | 8.3333e-05 | 0.60895 | 14518.8879 | 0.027949
8 | 0.0166 | 0.00016667 | 0.77009 | 23090.2795 | 0.024845
9 | 0.0132 | 8.3333e-05 | 0.60895 | 14518.8879 | 0.027949
10 | 0.0132 | 8.3333e-05 | 0.60895 | 14518.8879 | 0.027949
11 | 0.0132 | 8.3333e-05 | 0.60895 | 14518.8879 | 0.027949